## Sheet1
|  | 绿油 |  |  | 0.5
|  | 铜 | L1 | SIGNAL | 1.378
|  | PP |  |  | 3
|  | 铜 | L2 | GND | 1.378
|  | PP |  |  | 4
芯板 |  | 铜 | L3 | SIGNAL | 1.378
33
|  | 铜 | L4 | POWER | 1.378
|  | PP |  |  | 4
|  | 铜 | L5 | GND | 1.378
|  | PP |  |  | 3
|  | 铜 | L6 | SIGNAL | 1.378
|  | 绿油 |  |  | 0.5
[5 empty] | 56.268 | 1.43mm
L3层差分：0.1mm线宽（4mil），0.2mm线距（8mil）,96欧阻抗。